## Feuil1
Figure | Température [°C] | Tension Cage de Faraday [V] | Intensité détecteur [A] | Intensité pic [nA] | Intensité fond [nA] | FWHM [mm] | S/B |  |  | distance parcourue par le moteur :
1 | 145 | 5 | 3.1 | 0.237 | 0.049 | 1.906 | 4.78 |  |  | 25.5524
2 | 143 | 5 | 3 | 0.151 | 0.014 | 2.002 | 9.79
3 | 144 | 5 | 2.9 | 0.144 | 0.006 | 2.059 | 23
4 | 145 | 5 | 2.69 | 0.06 | 0.006 | 3.189 | 9
5 | 144 | 5 | 2.6 | 0.0257 | 0.005 | 3.862 | 4.14
6 | 144 | 10 | 2.9 | 0.143 | 0.0157 | 2.237 | 8.11
7 | 145 | 7.6 | 2.9 | 0.141 | 0.016 | 2.268 | 7.81
Figure | Température [K] | Intensité électro-aimant [A] | s+ [s] | s- [s] | s+ [m] | s-[mm] | t0 [s] | t0'[s] | s [mm] | ∂B / ∂z [T/cm] | B moyen [T] | Incertitude ∂B / ∂z | Incertitude s [mm] | Incertitude B moyen | Incertitude s [s] | ¦s-¦ [s]
1 | 417 | 2 | 7.241 | -7.064 | 2.6524 | 2.5876 | 25.783 | 95.54 | 2.62 | 0.88485 | 0.48667 | 0.061856 | 0.18315 | 0.034021 | 0.5 | 7.064
2 | 417 | 1.8 | 7.063 | -6.888 | 2.6004 | 2.536 | 10.419 | 79.822 | 2.5682 | 0.86736 | 0.47705 | 0.062172 | 0.18409 | 0.034194 | 0.5 | 6.888
3 | 417 | 1.6 | 6.181 | -6.887 | 2.2471 | 2.5038 | 11.832 | 82.118 | 2.3754 | 0.80224 | 0.44123 | 0.06139 | 0.18177 | 0.033764 | 0.5 | 6.887
4 | 417 | 1.5 | 6.358 | -6.799 | 2.3172 | 2.478 | 6.622 | 76.732 | 2.3976 | 0.80974 | 0.44536 | 0.061544 | 0.18223 | 0.033849 | 0.5 | 6.799
5 | 417 | 1.2 | 6.093 | -5.916 | 2.2605 | 2.1948 | 4.856 | 73.73 | 2.2277 | 0.75235 | 0.41379 | 0.062649 | 0.1855 | 0.034457 | 0.5 | 5.916
6 | 417 | 1 | 5.298 | -5.298 | 1.9885 | 1.9885 | 8.653 | 76.732 | 1.9885 | 0.67158 | 0.36937 | 0.06338 | 0.18767 | 0.034859 | 0.5 | 5.298
7 | 417 | 0.8 | 5.033 | -4.68 | 1.8745 | 1.743 | 6.622 | 75.231 | 1.8087 | 0.61086 | 0.33597 | 0.062891 | 0.18622 | 0.03459 | 0.5 | 4.68